## surfData
Chord | 1200 | mm
TR | 0.2 | ul
AR | 10 | ul
Sweep | 5 | deg
Dihedral | 0 | deg
Span | 10000 | mm
Airfoil surface
X(mm) | Y(mm)
100 | 0
95.023 | 0.881
90.049 | 1.739
85.07 | 2.618
80.084 | 3.492
75.089 | 4.344
70.087 | 5.153
65.076 | 5.899
60.057 | 6.562
55.031 | 7.125
50 | 7.567
44.964 | 7.894
39.924 | 8.062
34.882 | 8.059
29.84 | 7.872
24.8 | 7.499
19.765 | 6.929
14.735 | 6.138
9.718 | 5.063
7.218 | 4.379
4.727 | 3.544
2.257 | 2.46
1.041 | 1.719
0.567 | 1.32
0.336 | 1.071
0 | 0
0.664 | -0.871
0.933 | -1.04
1.459 | -1.291
2.743 | -1.716
5.273 | -2.28
7.782 | -2.685
10.282 | -2.995
15.265 | -3.446
20.235 | -3.745
25.2 | -3.919
30.16 | -3.984
35.1118 | -3.939
40.076 | -3.778
45.035 | -3.514
50 | -3.164
54.969 | -2.745
59.943 | -2.278
64.924 | -1.799
69.913 | -1.265
74.911 | -0.764
79.916 | -0.308
84.93 | 0.074
89.951 | 0.329
94.977 | 0.33
100 | 0

## root
wxr1 | 1200 | mm
wxr2 | 1140.276 | mm
wxr3 | 1080.588 | mm
wxr4 | 1020.84 | mm
wxr5 | 961.008 | mm
wxr6 | 901.068 | mm
wxr7 | 841.044 | mm
wxr8 | 780.912 | mm
wxr9 | 720.684 | mm
wxr10 | 660.372 | mm
wxr11 | 600 | mm
wxr12 | 539.568 | mm
wxr13 | 479.088 | mm
wxr14 | 418.584 | mm
wxr15 | 358.08 | mm
wxr16 | 297.6 | mm
wxr17 | 237.18 | mm
wxr18 | 176.82 | mm
wxr19 | 116.616 | mm
wxr20 | 86.616 | mm
wxr21 | 56.724 | mm
wxr22 | 27.084 | mm
wxr23 | 12.492 | mm
wxr24 | 6.804 | mm
wxr25 | 4.032 | mm
wxr26 | 0 | mm
wxr27 | 7.968 | mm
wxr28 | 11.196 | mm
wxr29 | 17.508 | mm
wxr30 | 32.916 | mm
wxr31 | 63.276 | mm
wxr32 | 93.384 | mm
wxr33 | 123.384 | mm
wxr34 | 183.18 | mm
wxr35 | 242.82 | mm
wxr36 | 302.4 | mm
wxr37 | 361.92 | mm
wxr38 | 421.3416 | mm
wxr39 | 480.912 | mm
wxr40 | 540.42 | mm
wxr41 | 600 | mm
wxr42 | 659.628 | mm
wxr43 | 719.316 | mm
wxr44 | 779.088 | mm
wxr45 | 838.956 | mm
wxr46 | 898.932 | mm
wxr47 | 958.992 | mm
wxr48 | 1019.16 | mm
wxr49 | 1079.412 | mm
wxr50 | 1139.724 | mm
wxr51 | 1200 | mm
wyr1 | 0 | mm
wyr2 | 10.572 | mm
wyr3 | 20.868 | mm
wyr4 | 31.416 | mm
wyr5 | 41.904 | mm
wyr6 | 52.128 | mm
wyr7 | 61.836 | mm
wyr8 | 70.788 | mm
wyr9 | 78.744 | mm
wyr10 | 85.5 | mm
wyr11 | 90.804 | mm
wyr12 | 94.728 | mm
wyr13 | 96.744 | mm
wyr14 | 96.708 | mm
wyr15 | 94.464 | mm
wyr16 | 89.988 | mm
wyr17 | 83.148 | mm
wyr18 | 73.656 | mm
wyr19 | 60.756 | mm
wyr20 | 52.548 | mm
wyr21 | 42.528 | mm
wyr22 | 29.52 | mm
wyr23 | 20.628 | mm
wyr24 | 15.84 | mm
wyr25 | 12.852 | mm
wyr26 | 0 | mm
wyr27 | -10.452 | mm
wyr28 | -12.48 | mm
wyr29 | -15.492 | mm
wyr30 | -20.592 | mm
wyr31 | -27.36 | mm
wyr32 | -32.22 | mm
wyr33 | -35.94 | mm
wyr34 | -41.352 | mm
wyr35 | -44.94 | mm
wyr36 | -47.028 | mm
wyr37 | -47.808 | mm
wyr38 | -47.268 | mm
wyr39 | -45.336 | mm
wyr40 | -42.168 | mm
wyr41 | -37.968 | mm
wyr42 | -32.94 | mm
wyr43 | -27.336 | mm
wyr44 | -21.588 | mm
wyr45 | -15.18 | mm
wyr46 | -9.168 | mm
wyr47 | -3.696 | mm
wyr48 | 0.888 | mm
wyr49 | 3.948 | mm
wyr50 | 3.96 | mm
wyr51 | 0 | mm

## tip
wxt1 | 327.4887 | mm
wxt2 | 315.5439 | mm
wxt3 | 303.6063 | mm
wxt4 | 291.6567 | mm
wxt5 | 279.6903 | mm
wxt6 | 267.7023 | mm
wxt7 | 255.6975 | mm
wxt8 | 243.6711 | mm
wxt9 | 231.6255 | mm
wxt10 | 219.5631 | mm
wxt11 | 207.4887 | mm
wxt12 | 195.4023 | mm
wxt13 | 183.3063 | mm
wxt14 | 171.2055 | mm
wxt15 | 159.1047 | mm
wxt16 | 147.0087 | mm
wxt17 | 134.9247 | mm
wxt18 | 122.8527 | mm
wxt19 | 110.8119 | mm
wxt20 | 104.8119 | mm
wxt21 | 98.8335 | mm
wxt22 | 92.9055 | mm
wxt23 | 89.9871 | mm
wxt24 | 88.8495 | mm
wxt25 | 88.2951 | mm
wxt26 | 87.4887 | mm
wxt27 | 89.0823 | mm
wxt28 | 89.7279 | mm
wxt29 | 90.9903 | mm
wxt30 | 94.0719 | mm
wxt31 | 100.1439 | mm
wxt32 | 106.1655 | mm
wxt33 | 112.1655 | mm
wxt34 | 124.1247 | mm
wxt35 | 136.0527 | mm
wxt36 | 147.9687 | mm
wxt37 | 159.8727 | mm
wxt38 | 171.757 | mm
wxt39 | 183.6711 | mm
wxt40 | 195.5727 | mm
wxt41 | 207.4887 | mm
wxt42 | 219.4143 | mm
wxt43 | 231.3519 | mm
wxt44 | 243.3063 | mm
wxt45 | 255.2799 | mm
wxt46 | 267.2751 | mm
wxt47 | 279.2871 | mm
wxt48 | 291.3207 | mm
wxt49 | 303.3711 | mm
wxt50 | 315.4335 | mm
wxt51 | 327.4887 | mm
wyt1 | 0 | mm
wyt2 | 2.1144 | mm
wyt3 | 4.1736 | mm
wyt4 | 6.2832 | mm
wyt5 | 8.3808 | mm
wyt6 | 10.4256 | mm
wyt7 | 12.3672 | mm
wyt8 | 14.1576 | mm
wyt9 | 15.7488 | mm
wyt10 | 17.1 | mm
wyt11 | 18.1608 | mm
wyt12 | 18.9456 | mm
wyt13 | 19.3488 | mm
wyt14 | 19.3416 | mm
wyt15 | 18.8928 | mm
wyt16 | 17.9976 | mm
wyt17 | 16.6296 | mm
wyt18 | 14.7312 | mm
wyt19 | 12.1512 | mm
wyt20 | 10.5096 | mm
wyt21 | 8.5056 | mm
wyt22 | 5.904 | mm
wyt23 | 4.1256 | mm
wyt24 | 3.168 | mm
wyt25 | 2.5704 | mm
wyt26 | 0 | mm
wyt27 | -2.0904 | mm
wyt28 | -2.496 | mm
wyt29 | -3.0984 | mm
wyt30 | -4.1184 | mm
wyt31 | -5.472 | mm
wyt32 | -6.444 | mm
wyt33 | -7.188 | mm
wyt34 | -8.2704 | mm
wyt35 | -8.988 | mm
wyt36 | -9.4056 | mm
wyt37 | -9.5616 | mm
wyt38 | -9.4536 | mm
wyt39 | -9.0672 | mm
wyt40 | -8.4336 | mm
wyt41 | -7.5936 | mm
wyt42 | -6.588 | mm
wyt43 | -5.4672 | mm
wyt44 | -4.3176 | mm
wyt45 | -3.036 | mm
wyt46 | -1.8336 | mm
wyt47 | -0.7392 | mm
wyt48 | 0.1776 | mm
wyt49 | 0.7896 | mm
wyt50 | 0.792 | mm
wyt51 | 0 | mm